## 分部分项工程项目清单与计价表
分部分项工程项目清单与计价表
工程名称：生化大楼地下一层活动室装修\安装工程\安装 | [6 empty] | 标段：C01 |  | 第 1 页 共 14 页
序号 | 编 码 | 项目名称 | 项目特征描述 | 工程内容 | 计量 单位 | 工程量 | 金 额(元) |  |  |  |  | 备注
[7 empty] | 综合单价 | 合 价 |  | 其 中
[10 empty] | 人工费 | 材料及工程设备暂估价
电气系统
1 | 030404017001 | 地下层配电箱 0AL | 1.名称:地下层配电箱 0AL 2.型号:LB20 3.规格:箱内元器件按图纸要求 4.安装方式:明装,H=1.30M | 1.本体安装 2.焊、压接线端子 3.补刷（喷)油漆 4.接地 | 台 | 1 |  |  |  |  | 3982.3
2 | 030411001001 | 配管 SC20 | 1.名称:配管 SC20 2.材质:钢管 3.规格:DN20mm 4.配置形式:暗配 5.接地要求:按图纸要求 | 1.电线管路敷设 2.预留沟槽 3.接地 4.砖墙开沟槽 | m | 352
3 | 030411001002 | 配管 JGD20 | 1.名称:配管 JGD20 2.材质:扣压式镀锌钢导管 3.规格:JDG20 4.配置形式:暗配 5.接地要求:按图纸要求 | 1.电线管路敷设 2.预留沟槽 3.接地 4.砖墙开沟槽 | m | 151
4 | 030411001003 | 配管 SC40 | 1.名称:配管 SC40 2.材质:钢管 3.规格:DN40mm 4.配置形式:明配 5.接地要求:按图纸要求 | 1.电线管路敷设 2.预留沟槽 3.接地 4.砖墙开沟槽 | m | 23
本页小计
注：按照规费计算要求，须在表中填写人工费；招标人需以书面形式打印综合单价分析表的，请在备注栏内打√。 | [8 empty] | 增值税
分部分项工程项目清单与计价表
工程名称：生化大楼地下一层活动室装修\安装工程\安装 | [6 empty] | 标段：C01 |  | 第 2 页 共 14 页
序号 | 编 码 | 项目名称 | 项目特征描述 | 工程内容 | 计量 单位 | 工程量 | 金 额(元) |  |  |  |  | 备注
[7 empty] | 综合单价 | 合 价 |  | 其 中
[10 empty] | 人工费 | 材料及工程设备暂估价
5 | 030411001004 | 配管 SC50 | 1.名称:配管 SC50 2.材质:钢管 3.规格:DN50mm 4.配置形式:明配 5.接地要求:按图纸要求 | 1.电线管路敷设 2.预留沟槽 3.接地 4.砖墙开沟槽 | m | 23
6 | 030411004001 | 配线 WDZA-BYJ-2.5 | 1.名称:管内穿线 2.配线形式:照明线路 3.型号:WDZA-BYJ 4.规格:2.5 5.材质:铜芯 | 1.配线 | m | 981
7 | 030411004002 | 配线 WDZAN-BYJ-2.5 | 1.名称:管内穿线 2.配线形式:照明线路 3.型号:WDZAN-BYJ 4.规格:2.5 5.材质:铜芯 | 1.配线 | m | 556
8 | 030411004003 | 配线 WDZA-BYJ-16 | 1.名称:管内穿线 2.配线形式:动力线路 3.型号:WDZA-BYJ 4.规格:16 5.材质:铜芯 | 1.配线 | m | 140
本页小计
注：按照规费计算要求，须在表中填写人工费；招标人需以书面形式打印综合单价分析表的，请在备注栏内打√。 | [8 empty] | 增值税
分部分项工程项目清单与计价表
工程名称：生化大楼地下一层活动室装修\安装工程\安装 | [6 empty] | 标段：C01 |  | 第 3 页 共 14 页
序号 | 编 码 | 项目名称 | 项目特征描述 | 工程内容 | 计量 单位 | 工程量 | 金 额(元) |  |  |  |  | 备注
[7 empty] | 综合单价 | 合 价 |  | 其 中
[10 empty] | 人工费 | 材料及工程设备暂估价
9 | 030411006001 | 灯头接线盒 | 1.名称:灯接线盒 2.材质:镀锌 3.规格:86型 4.安装形式:暗装 | 1.本体安装 | 个 | 49
10 | 030411006002 | 开关、插座接线盒 | 1.名称:开关插座接线盒 2.材质:镀锌 3.规格:86型 4.安装形式:暗装 | 1.本体安装 | 个 | 19
11 | 030412004001 | 乒乓球专用LED灯具 Y-WY80 80W | 1.名称:乒乓球专用LED灯具 Y-WY80 80W 2.安装形式:杆吊 H=3.20M | 1.本体安装 2.灯具附件安装 | 套 | 24
12 | 030412001001 | LED吊杆灯,12W | 1.名称:LED吊杆灯,12W 2.类型:杆吊 H=3.20M | 1.本体安装 2.灯具附件安装 | 套 | 12
13 | 030412004002 | 疏散方向指示灯 | 1.名称:疏散方向指示灯 2.规格:(应急时间90min)3W 3.安装形式:按图纸要求 | 1.本体安装 2.灯具附件安装 | 套 | 6
本页小计
注：按照规费计算要求，须在表中填写人工费；招标人需以书面形式打印综合单价分析表的，请在备注栏内打√。 | [8 empty] | 增值税
分部分项工程项目清单与计价表
工程名称：生化大楼地下一层活动室装修\安装工程\安装 | [6 empty] | 标段：C01 |  | 第 4 页 共 14 页
序号 | 编 码 | 项目名称 | 项目特征描述 | 工程内容 | 计量 单位 | 工程量 | 金 额(元) |  |  |  |  | 备注
[7 empty] | 综合单价 | 合 价 |  | 其 中
[10 empty] | 人工费 | 材料及工程设备暂估价
14 | 030412004003 | 疏散出口指示灯 | 1.名称:疏散出口指示灯 2.规格:(应急时间90min)3W 3.安装形式:杆吊 H=2.50M | 1.本体安装 2.灯具附件安装 | 套 | 1
15 | 030412004004 | 应急照明灯 | 1.名称:应急照明灯 2.规格:(应急时间90min)3W 3.安装形式:明装 H=2.5M | 1.本体安装 2.灯具附件安装 | 套 | 6
16 | 030404034001 | 二位单极暗装开关 (10A) | 1.名称:二位单极暗装开关 (10A) 2.安装方式:按图纸要求 | 1.本体安装 2.接线 | 个 | 5
17 | 030404034002 | 一位单极暗装开关 (10A) | 1.名称:一位单极暗装开关 (10A) 2.安装方式:按图纸要求 | 1.本体安装 2.接线 | 个 | 1
18 | 030404035001 | 安全型单相2/3极带开关插座(10A) | 1.名称:安全型单相2/3极带开关插座(10A) 2.安装方式:按图纸要求 | 1.本体安装 2.接线 | 个 | 18
本页小计
注：按照规费计算要求，须在表中填写人工费；招标人需以书面形式打印综合单价分析表的，请在备注栏内打√。 | [8 empty] | 增值税
分部分项工程项目清单与计价表
工程名称：生化大楼地下一层活动室装修\安装工程\安装 | [6 empty] | 标段：C01 |  | 第 5 页 共 14 页
序号 | 编 码 | 项目名称 | 项目特征描述 | 工程内容 | 计量 单位 | 工程量 | 金 额(元) |  |  |  |  | 备注
[7 empty] | 综合单价 | 合 价 |  | 其 中
[10 empty] | 人工费 | 材料及工程设备暂估价
19 | 030404016001 | 新增新风处理机控制箱（380V 22KW） | 1.名称:新增新风处理机控制箱（380V 22KW） 2.型号:生产厂自带（控制系统） 3.规格:火灾时断电 4.安装方式:按图纸要求 | 1.本体安装 2.基础型钢制作、安装 3.焊、压接线端子 4.补刷（喷)油漆 5.接地 | 台 | 1
20 | 030404016002 | 更换消防补风机控制箱（380V 7.5KW） | 1.名称:更换消防补风机控制箱（380V 7.5KW） 2.型号:见16D303-2 常用风机控制线路图 P21 22 3.安装方式:按图纸要求 | 1.本体安装 2.基础型钢制作、安装 3.焊、压接线端子 4.补刷（喷)油漆 5.接地 | 台 | 1
21 | 030404016003 | 更换排风机控制箱（380V 1.5KW） | 1.名称:更换排风机控制箱（380V 1.5KW） 2.安装方式:按图纸要求 | 1.本体安装 2.基础型钢制作、安装 3.焊、压接线端子 4.补刷（喷)油漆 5.接地 | 台 | 1
本页小计
注：按照规费计算要求，须在表中填写人工费；招标人需以书面形式打印综合单价分析表的，请在备注栏内打√。 | [8 empty] | 增值税
分部分项工程项目清单与计价表
工程名称：生化大楼地下一层活动室装修\安装工程\安装 | [6 empty] | 标段：C01 |  | 第 6 页 共 14 页
序号 | 编 码 | 项目名称 | 项目特征描述 | 工程内容 | 计量 单位 | 工程量 | 金 额(元) |  |  |  |  | 备注
[7 empty] | 综合单价 | 合 价 |  | 其 中
[10 empty] | 人工费 | 材料及工程设备暂估价
22 | 030408001001 | 电力电缆 WDZAN-YJY-4*35+16 | 1.名称:电力电缆 2.规格:WDZAN-YJY-4*35+16 3.材质:铜 4.敷设方式、部位:管道敷设 5.电压等级(kV):包含电缆头 | 1.电缆敷设 2.揭（盖）盖板 | m | 30
分部小计
弱电系统
23 | 030411001005 | 配管 JGD20 | 1.名称:配管 JGD20 2.材质:扣压式镀锌钢导管 3.规格:JDG20 4.配置形式:暗配 5.接地要求:按图纸要求 | 1.电线管路敷设 2.预留沟槽 3.接地 4.砖墙开沟槽 | m | 201.2
24 | 030411001006 | 配管 SC20 | 1.名称:配管 SC20 2.材质:钢管 3.规格:DN20mm 4.配置形式:暗配 5.接地要求:按图纸要求 | 1.电线管路敷设 2.预留沟槽 3.接地 4.砖墙开沟槽 | m | 50
本页小计
注：按照规费计算要求，须在表中填写人工费；招标人需以书面形式打印综合单价分析表的，请在备注栏内打√。 | [8 empty] | 增值税
分部分项工程项目清单与计价表
工程名称：生化大楼地下一层活动室装修\安装工程\安装 | [6 empty] | 标段：C01 |  | 第 7 页 共 14 页
序号 | 编 码 | 项目名称 | 项目特征描述 | 工程内容 | 计量 单位 | 工程量 | 金 额(元) |  |  |  |  | 备注
[7 empty] | 综合单价 | 合 价 |  | 其 中
[10 empty] | 人工费 | 材料及工程设备暂估价
25 | 030502005001 | 网线UPT6/4 | 1.名称:网线UPT6/4 2.规格:超六类屏蔽网线 3.线缆对数:按设计要求及施工规范 4.敷设方式:按设计要求及施工规范 | 1.敷设 2.标记 3.卡接 | m | 121.2
26 | 030411004004 | 电源线RVV2*1.0 | 1.名称:电源线 2.配线形式:RVV2*1.0 3.材质:铜芯 4.配线部位:暗敷 5.配线线制:按设计要求及施工规范 6.钢索材质、规格:按设计要求及施工规范 | 1.配线 2.钢索架设（拉紧装置安装） 3.支持体（夹板、绝缘子、槽板等)安装 | m | 80
27 | 030502007001 | 2芯光缆 | 1.名称:2芯光缆 2.线缆对数:按设计要求及施工规范 3.敷设方式:按设计要求及施工规范 | 1.敷设 2.标记 3.卡接 | m | 50
28 | 030502012001 | 单孔信息插座 | 1.名称:单孔信息插座 2.安装方式:嵌装 H=2.5m 3.底盒材质、规格:包含接线盒 | 1.端接模块 2.安装面板 | 个 | 4
本页小计
注：按照规费计算要求，须在表中填写人工费；招标人需以书面形式打印综合单价分析表的，请在备注栏内打√。 | [8 empty] | 增值税
分部分项工程项目清单与计价表
工程名称：生化大楼地下一层活动室装修\安装工程\安装 | [6 empty] | 标段：C01 |  | 第 8 页 共 14 页
序号 | 编 码 | 项目名称 | 项目特征描述 | 工程内容 | 计量 单位 | 工程量 | 金 额(元) |  |  |  |  | 备注
[7 empty] | 综合单价 | 合 价 |  | 其 中
[10 empty] | 人工费 | 材料及工程设备暂估价
29 | 030411006003 | 接线盒 | 1.名称:开关插座接线盒 2.材质:镀锌 3.规格:86型 4.安装形式:暗装 | 1.本体安装 | 个 | 8
30 | 030507008001 | 高清红外枪式摄像机 | 1.名称:高清红外枪式摄像机 2.类别:1、200W像素 CMOS传感器；2、最大分辨率1920x1080；3、最低照度彩色：0.01lx，黑白：0.001Lx；4、支持H.265、H.264、MJPEG视频编码格式； 3.安装方式:带镜头 | 1.本体安装 2.单体调试 | 台 | 1 |  |  |  |  | 2212.39
31 | 031002002001 | 枪机安装支架 | 1.材质:枪机安装支架 2.形式:1.采用铝合金材质，不易生锈；2.支持壁装安装方式； | 1.制作 2.安装 | 个 | 1 |  |  |  |  | 265.49
32 | 沪030515002001 | 密码锁 | 1.名称:密码锁 2.规格:按设计要求及施工规范 3.安装方式:安装 | 1.本体安装、调试 | 套 | 2 |  |  |  |  | 1769.91
本页小计
注：按照规费计算要求，须在表中填写人工费；招标人需以书面形式打印综合单价分析表的，请在备注栏内打√。 | [8 empty] | 增值税
分部分项工程项目清单与计价表
工程名称：生化大楼地下一层活动室装修\安装工程\安装 | [6 empty] | 标段：C01 |  | 第 9 页 共 14 页
序号 | 编 码 | 项目名称 | 项目特征描述 | 工程内容 | 计量 单位 | 工程量 | 金 额(元) |  |  |  |  | 备注
[7 empty] | 综合单价 | 合 价 |  | 其 中
[10 empty] | 人工费 | 材料及工程设备暂估价
分部小计
给排水系统
33 | 031001006001 | PP-R给水管 De20 | 1.安装部位:室内 2.介质:水 3.材质、规格:De20 4.连接形式:热熔连接 5.压力试验及吹、洗设计要求:按图纸要求 | 1.管道安装 2.管件安装 3.塑料卡固定 4.压力试验 5.吹扫、冲洗 | m | 62
34 | 031001006002 | PVC-U排水管 De50 | 1.安装部位:室内 2.介质:废水 3.材质、规格:De50 4.连接形式:粘接 | 1.管道安装 2.管件安装 3.塑料卡固定 | m | 20
35 | 031003005001 | PP-R阀门 De20 | 1.规格:PP-R阀门 De20 2.连接形式:热熔连接 | 1.安装 2.调试 | 个 | 2
36 | 031004004001 | 成品洗手台 | 1.材质:成品洗手台 2.附件名称、数量:按图纸要求 | 1.器具安装 2.附件安装 | 组 | 1
分部小计
通风系统
本页小计
注：按照规费计算要求，须在表中填写人工费；招标人需以书面形式打印综合单价分析表的，请在备注栏内打√。 | [8 empty] | 增值税
分部分项工程项目清单与计价表
工程名称：生化大楼地下一层活动室装修\安装工程\安装 | [6 empty] | 标段：C01 |  | 第 10 页 共 14 页
序号 | 编 码 | 项目名称 | 项目特征描述 | 工程内容 | 计量 单位 | 工程量 | 金 额(元) |  |  |  |  | 备注
[7 empty] | 综合单价 | 合 价 |  | 其 中
[10 empty] | 人工费 | 材料及工程设备暂估价
37 | 030702001001 | 镀锌钢板通风管道 630以下×0.6 | 1.名称:镀锌钢板通风管道 2.材质:镀锌薄钢板 3.形状:矩形 4.规格:630以内 5.板材厚度:0.6mm 6.管件、法兰等附件及支架设计要求:型材制作安装 7.接口形式:咬口 | 1.风管、管件、法兰、零件、支吊架制作、安装 2.过跨风管落地支架制作、安装 | m2 | 5.94
38 | 030702001002 | 碳钢通风管道 1000以下×0.75 | 1.名称:镀锌钢板通风管道 2.材质:镀锌薄钢板 3.形状:矩形 4.规格:1000以内 5.板材厚度:0.75mm 6.管件、法兰等附件及支架设计要求:型材制作安装 7.接口形式:咬口 | 1.风管、管件、法兰、零件、支吊架制作、安装 2.过跨风管落地支架制作、安装 | m2 | 156
本页小计
注：按照规费计算要求，须在表中填写人工费；招标人需以书面形式打印综合单价分析表的，请在备注栏内打√。 | [8 empty] | 增值税
分部分项工程项目清单与计价表
工程名称：生化大楼地下一层活动室装修\安装工程\安装 | [6 empty] | 标段：C01 |  | 第 11 页 共 14 页
序号 | 编 码 | 项目名称 | 项目特征描述 | 工程内容 | 计量 单位 | 工程量 | 金 额(元) |  |  |  |  | 备注
[7 empty] | 综合单价 | 合 价 |  | 其 中
[10 empty] | 人工费 | 材料及工程设备暂估价
39 | 030702001003 | 碳钢通风管道 2000以下×1.0 | 1.名称:镀锌钢板通风管道 2.材质:镀锌薄钢板 3.形状:矩形 4.规格:2000以下 5.板材厚度:1.0mm 6.管件、法兰等附件及支架设计要求:型材制作安装 7.接口形式:咬口 | 1.风管、管件、法兰、零件、支吊架制作、安装 2.过跨风管落地支架制作、安装 | m2 | 95
40 | 030108003001 | 轴流通风机 HTF(B)-I-6.5 | 1.名称:轴流通风机 HTF(B)-I-6.5 2.型号:Q=18000~14000m3/h, P=800Pa, R=1450rpm 3.规格:等量更换原有风机 4.设备基本参数:按图纸要求 | 1.本体安装 2.减振台座制作、安装 3.单机试运转 4.补刷（喷)油漆 5.设备支架制作、安装 6.设备附件安装 | 台 | 1
本页小计
注：按照规费计算要求，须在表中填写人工费；招标人需以书面形式打印综合单价分析表的，请在备注栏内打√。 | [8 empty] | 增值税
分部分项工程项目清单与计价表
工程名称：生化大楼地下一层活动室装修\安装工程\安装 | [6 empty] | 标段：C01 |  | 第 12 页 共 14 页
序号 | 编 码 | 项目名称 | 项目特征描述 | 工程内容 | 计量 单位 | 工程量 | 金 额(元) |  |  |  |  | 备注
[7 empty] | 综合单价 | 合 价 |  | 其 中
[10 empty] | 人工费 | 材料及工程设备暂估价
41 | 030108003002 | 轴流排风机 T35-11 | 1.名称:轴流排风机 T35-11 2.型号:Q=15000m3/h, P=220Pa, R=1450rpm 3.规格:等量更换原有风机 4.设备基本参数:按图纸要求 | 1.本体安装 2.减振台座制作、安装 3.单机试运转 4.补刷（喷)油漆 5.设备支架制作、安装 6.设备附件安装 | 台 | 1
42 | 030701003001 | 吊装式新风空调机组 | 1.名称:吊装式新风空调机组 2.型号:按图纸要求 3.规格:冷热水管利用原有的系统 4.安装形式:吊顶式 5.隔振垫(器）、支架形式、材质:弹簧减振器 | 1.本体安装或组装、调试 2.设备支架制作、安装 3.补刷（喷）油漆 | 台 | 1
43 | 030108003003 | 壁式排气扇 | 1.名称:壁式排气扇 2.型号:Q=500m3/h, P=0.04KW(220V) 3.规格: 4.设备基本参数:按图纸要求 | 1.本体安装 2.单机试运转 3.补刷（喷)油漆 4.设备支架制作、安装 5.设备附件安装 | 台 | 1
本页小计
注：按照规费计算要求，须在表中填写人工费；招标人需以书面形式打印综合单价分析表的，请在备注栏内打√。 | [8 empty] | 增值税
分部分项工程项目清单与计价表
工程名称：生化大楼地下一层活动室装修\安装工程\安装 | [6 empty] | 标段：C01 |  | 第 13 页 共 14 页
序号 | 编 码 | 项目名称 | 项目特征描述 | 工程内容 | 计量 单位 | 工程量 | 金 额(元) |  |  |  |  | 备注
[7 empty] | 综合单价 | 合 价 |  | 其 中
[10 empty] | 人工费 | 材料及工程设备暂估价
44 | 030703001001 | 280度 排烟防火阀 1600*400 | 1.名称:280度 排烟防火阀 2.型号:FDSH 3.规格:1600*400 | 1.阀体安装 2.支架制作、安装 | 个 | 1
45 | 030703001002 | 对开多叶调节阀 1250*320 | 1.名称:对开多叶调节阀 1250*320 | 1.阀体安装 2.支架制作、安装 | 个 | 2
46 | 030703001003 | 对开多叶调节阀 800*250 | 1.名称:对开多叶调节阀 800*250 | 1.阀体安装 2.支架制作、安装 | 个 | 1
47 | 030703007001 | 双层百叶风口 自带调节阀 500*250 | 1.名称:双层百叶风口 2.型号:HB 自带调节阀 3.规格:500*250 | 1.风口制作、安装 | 个 | 14
48 | 030703019001 | 柔性接口 | 1.名称:三防布软接口 2.材质:三防布 3.类型:矩形 4.形式:法兰连接 | 1.柔性接口制作 2.柔性接口安装 | m2 | 1.88
49 | 031208003001 | 带铝箔的离心玻璃棉板材保温 | 1.绝热材料品种:带铝箔的离心玻璃棉板材保温 2.绝热厚度:35MM 3.软木品种:沥青防腐处理软木 | 1.安装 2.软木制品安装 | m3 | 9
50 | 030702009001 | 弯头导流叶片 | 1.名称:弯头导流叶片 2.材质:镀锌板 | 1.制作 2.组装 | m2 | 0.8
本页小计
注：按照规费计算要求，须在表中填写人工费；招标人需以书面形式打印综合单价分析表的，请在备注栏内打√。 | [8 empty] | 增值税
分部分项工程项目清单与计价表
工程名称：生化大楼地下一层活动室装修\安装工程\安装 | [6 empty] | 标段：C01 |  | 第 14 页 共 14 页
序号 | 编 码 | 项目名称 | 项目特征描述 | 工程内容 | 计量 单位 | 工程量 | 金 额(元) |  |  |  |  | 备注
[7 empty] | 综合单价 | 合 价 |  | 其 中
[10 empty] | 人工费 | 材料及工程设备暂估价
51 | 030703020001 | 消声器 800*500 | 1.名称:消声器 2.规格:800*500 3.材质:按图纸要求 | 1.消声器安装 2.支架制作安装 | 个 | 1
分部小计
拆除部分
52 | 03B001 | 原有风机拆除，部分原有风管管道拆卸及安装、灯具拆除等 | 1.名称:原有风机拆除，部分原有风管管道拆卸及安装、灯具拆除等本项目相关内容 | 1. | 项 | 1
分部小计
本页小计
合 计
注：按照规费计算要求，须在表中填写人工费；招标人需以书面形式打印综合单价分析表的，请在备注栏内打√。 | [8 empty] | 增值税

## 规费、税金项目清单与计价表
规费、税金项目清单计价表
工程名称：生化大楼地下一层活动室装修\安装工程\安装 |  |  | 标段：C01 | 第 1 页 共 1 页
序号 | 项 目 名 称 | 计 算 基 础 |  | 费率(%) | 金 额(元)
1 | 规费 | 社会保险费+住房公积金
1.1 | 社会保险费 | 管理人员部分+施工现场作业人员
1.1.1 | 管理人员部分 | 分部分项人工费_通用安装+单价措施人工费_通用安装+专业工程暂估价人工费_通用安装 |  | 4.56
1.1.2 | 施工现场作业人员 | 分部分项人工费_通用安装+单价措施人工费_通用安装+专业工程暂估价人工费_通用安装 |  | 28.04
1.2 | 住房公积金 | 分部分项人工费_通用安装+单价措施人工费_通用安装+专业工程暂估价人工费_通用安装 |  | 1.59
2 | 增值税 | 分部分项合计+措施项目合计+其他项目合计+规费 |  | 9
合 计
增值税